## Shafts e Afins
Manifold |  | Convencional
Vazão | 12 | Vazão | [6 empty] | Tabela Caleffi
Pontos simultâneo | 1 | Pontos simultâneo | 1 | [5 empty] | Diâmetro | Velocidade | Vazão máxima
Vazão total |  | Vazão total | [8 empty] | CPVC | PPR | PVC
Diâmetro CPVC | 22 | Diâmetro CPVC | 35 | [5 empty] | ½” | 1
Diâmetro interno CPVC |  | Diâmetro interno CPVC | [6 empty] | ¾” | 1.1
[9 empty] | 1” | 1.3
[9 empty] | 1.1/4” | 1.6
Distância | 20 | Distância | [6 empty] | 1.1/2” | 1.8
Área |  | Área | [6 empty] | 2” | 2
Velocidade |  | Velocidade | [6 empty] | 2.1/2” | 2.2
Tempo |  | Tempo | [6 empty] | 3” | 2.5
Volume |  | Volume
Temperatura Ambiente | 10 | Temperatura Ambiente |  |  |  | armaflex
Temperatura Final | 45 | Temperatura Final |  |  |  | 6
Condutividade Térmica CPVC | 0.14 | Condutividade Térmica CPVC | 0.14 |  |  | 10
Condutividade térmica Isolante | 0.036 | Condutividade térmica Isolante | 0.036 |  |  | 13
Espessura | 9 | Espessura | 0 |  |  | 19
Perda de carga térmica Tubos |  | Perda de carga térmica Tubos |  |  |  | 25
Perda água parada (kcal) |  | Perda água parada (kcal) |  |  |  | 32
50
h externo | 8 | h externo
Vazão mássica |  | Vazão mássica
Calor específico água |  | Calor específico água
R convecção interna |  | R convecção interna
R tubo CPVC |  | R tubo CPVC
R isolante |  | R isolante
Diâmetro externo final |  | Diâmetro externo final
R convecção externa |  | R convecção externa
R total |  | R total
UA |  | UA
Perda real da água |  | Perda real da água
Temperatura final real |  | Temperatura final real
Capacidade térmica da água parada |  | Capacidade térmica da água parada
Constante térmica τ |  | Constante térmica τ
Tempo parado | 20 | Tempo parado
Temperatura após X minutos |  | Temperatura após X minutos
Temperatura alvo (teste) | 35 | Temperatura alvo (teste) | 35
Tempo p/ chegar na temp. alvo |  | Tempo p/ chegar na temp. alvo
Visc. cinemática | 8e-07 | Visc. cinemática | 8e-07
Reynolds |  | Reynolds
Nu |  | Nu |  |  |  | Comprimento x pontos
k = a condutividade térmica do fluido | 0.598 | k = a condutividade térmica do fluido | 0.598 |  |  |  | Manifold | Ramificado
H |  | H |  |  |  | 1
2
3
4
|  |  |  | 8 | 1.3 | 5
|  |  |  | 3 | 3 | 6
Note on B23: Igor Gabriel: Coeficiente convectivo externo
Note on E23: Igor Gabriel: Coeficiente convectivo externo
Note on B24: Igor Gabriel: Vazão mássica da água
Note on E24: Igor Gabriel: Vazão mássica da água
Note on B26: Igor Gabriel: Resistência térmica convectiva interna
Note on E26: Igor Gabriel: Resistência térmica convectiva interna
Note on B27: Igor Gabriel: Resistência térmica condutiva do tubo
Note on E27: Igor Gabriel: Resistência térmica condutiva do tubo
Note on B28: Igor Gabriel: Resistência térmica condutiva do isolante
Note on E28: Igor Gabriel: Resistência térmica condutiva do isolante
Note on B29: Igor Gabriel: Diâmetro externo tubo + isolante
Note on E29: Igor Gabriel: Diâmetro externo tubo + isolante
Note on B30: Igor Gabriel: Resistência térmica convectiva externa
Note on E30: Igor Gabriel: Resistência térmica convectiva externa
Note on B32: Igor Gabriel: Resistência térmica total
Note on E32: Igor Gabriel: Resistência térmica total
Note on B33: Igor Gabriel: Condutância térmica global
Note on E33: Igor Gabriel: Condutância térmica global

## Planilha2
Diâmetro interno CPVC
Diâmetro Comercial | Diâmetro interno
15
22
28
35
42
54
73
89
114

## Ambientes
Ambiente | h externo (W/m²·K)
Ambiente interno parado | 3
Forro | 5
Shaft técnico | 7
Embutido em parede | 4
Ar livre sem vento | 12
Ar livre moderado | 20
Ar livre vento forte | 35

## Solos
Manifold |  | Convencional
Vazão | 12 | Vazão | [6 empty] | Tabela Caleffi
Pontos simultâneo | 1 | Pontos simultâneo | [6 empty] | Diâmetro | Velocidade | Vazão máxima
Vazão total |  | Vazão total | [8 empty] | CPVC | PPR | PVC
Diâmetro CPVC | 22 | Diâmetro CPVC | 42 | [5 empty] | ½” | 1
Diâmetro interno CPVC |  | Diâmetro interno CPVC | [6 empty] | ¾” | 1.1
[9 empty] | 1” | 1.3
[9 empty] | 1.1/4” | 1.6
Distância | 20 | Distância | [6 empty] | 1.1/2” | 1.8
Área |  | Área | [6 empty] | 2” | 2
Velocidade |  | Velocidade | [6 empty] | 2.1/2” | 2.2
Tempo |  | Tempo | [6 empty] | 3” | 2.5
Volume |  | Volume
Temperatura Ambiente | 10 | Temperatura Ambiente |  |  |  | armaflex
Temperatura Final | 45 | Temperatura Final |  |  |  | 6
Condutividade Térmica CPVC | 0.14 | Condutividade Térmica CPVC | 0.14 |  |  | 10
Condutividade térmica Isolante | 0.036 | Condutividade térmica Isolante | 0.036 |  |  | 13
Espessura | 0 | Espessura | 0 |  |  | 19
Perda de carga térmica Tubos |  | Perda de carga térmica Tubos |  |  |  | 25
Perda água parada (kcal) |  | Perda água parada (kcal) |  |  |  | 32
50
Condutividade solo | 1.5 | Condutividade solo
Vazão mássica |  | Vazão mássica
Raio influência solo | 0.5 | Raio influência solo
Calor específico água | 4186 | Calor específico água | 4186
R convecção interna |  | R convecção interna
R tubo CPVC |  | R tubo CPVC
R isolante |  | R isolante
Diâmetro externo final |  | Diâmetro externo final
R solo |  | R solo
R total |  | R total
UA |  | UA
Perda real da água |  | Perda real da água
Temperatura final real |  | Temperatura final real
Capacidade térmica da água parada |  | Capacidade térmica da água parada
Constante térmica τ |  | Constante térmica τ
Tempo parado | 20 | Tempo parado | 20
Temperatura após X minutos |  | Temperatura após X minutos
Temperatura alvo (teste) | 35 | Temperatura alvo (teste) | 35
Tempo p/ chegar na temp. alvo |  | Tempo p/ chegar na temp. alvo
Visc. cinemática | 8e-07 | Visc. cinemática | 8e-07
Reynolds |  | Reynolds
Nu |  | Nu |  |  |  | Comprimento x pontos
k = a condutividade térmica do fluido | 0.598 | k = a condutividade térmica do fluido | 0.598 |  |  |  | Manifold | Ramificado
H |  | H |  |  |  | 1
2
3
4
|  |  |  | 8 | 1.3 | 5
|  |  |  | 3 | 3 | 6
Note on B23: Igor Gabriel: Capacidade do solo conduzir calor. Quanto maior, mais calor o solo consegue absorver.
Note on E23: Igor Gabriel: Capacidade do solo conduzir calor. Quanto maior, mais calor o solo consegue absorver.
Note on B24: Igor Gabriel: Massa de água passando por segundo.
Note on E24: Igor Gabriel: Massa de água passando por segundo.
Note on B25: Igor Gabriel: Distância equivalente até onde o calor consegue se dissipar no solo.
Note on E25: Igor Gabriel: Distância equivalente até onde o calor consegue se dissipar no solo.
Note on B26: Igor Gabriel: Energia necessária para variar 1°C em 1 kg de água.
Note on E26: Igor Gabriel: Energia necessária para variar 1°C em 1 kg de água.
Note on B27: Igor Gabriel: Resistência térmica entre a água e a parede interna do tubo.
Note on E27: Igor Gabriel: Resistência térmica entre a água e a parede interna do tubo.
Note on B28: Igor Gabriel: Resistência térmica da parede do tubo CPVC.
Note on E28: Igor Gabriel: Resistência térmica da parede do tubo CPVC.
Note on B29: Igor Gabriel: Resistência térmica adicional do isolamento térmico.
Note on E29: Igor Gabriel: Resistência térmica adicional do isolamento térmico.
Note on B30: Igor Gabriel: Diâmetro externo tubo + isolante
Note on E30: Igor Gabriel: Diâmetro externo tubo + isolante
Note on B31: Igor Gabriel: Resistência térmica equivalente do solo ao redor da tubulação enterrada.
Note on E31: Igor Gabriel: Resistência térmica equivalente do solo ao redor da tubulação enterrada.
Note on B33: Igor Gabriel: Resistência térmica total
Note on E33: Igor Gabriel: Resistência térmica total
Note on B34: Igor Gabriel: Condutância térmica global
Note on E34: Igor Gabriel: Condutância térmica global

## Coef. Solos
Condutividade solo
Tipo de solo | (k) recomendado (W/m·K) | Descrição prática | Característica térmica | Quando usar
Solo seco / arenoso | 0.5 | Terra seca, areia, solo fofo, pouca umidade | Solo conduz pouco calor | Regiões secas, tubulação rasa em jardim seco
Solo residencial padrão | 1 | Terra compactada comum de obra residencial | Condição intermediária mais realista | Padrão recomendado para maioria das casas
Solo úmido | 1.5 | Terra constantemente úmida, irrigada ou sombreada | Água aumenta muito a condução térmica | Jardins irrigados, áreas úmidas
Solo muito úmido / saturado | 2 | Solo encharcado ou próximo de lençol freático | Solo começa atuar como dissipador forte | Lençol freático, áreas alagáveis
Raio influência solo
Raio influência | Descrição prática | Equivalência prática | Característica térmica | Quando usar
0,15 m | Enterrado raso | Tubo enterrado entre 5–15 cm de profundidade | Pouca massa de solo ao redor | Jardim superficial, passagem rasa
0,30 m | Residencial padrão | Tubo enterrado ~20–40 cm | Massa térmica intermediária | Obras residenciais comuns
0,50 m | Enterrado profundo / solo massivo | Tubo enterrado >50 cm ou muito envolvido por solo/concreto | Grande massa térmica ao redor | Tubo profundo, contrapiso, solo muito estável

## _Correções
Correções aplicadas (vs arquivo original) — Hidráulica de Casas
Gerado para uso como fonte de verdade da ferramenta. Original preservado separadamente.
Aba | Célula | Fórmula ANTES | Fórmula DEPOIS | Status | Motivo
Solos | C41 |  |  | alterado | Resfriamento: asíntota = temp ambiente C15 (era C16)
Solos | F41 |  |  | alterado | Resfriamento: asíntota = temp ambiente F15 (era F16)
Solos | C44 |  |  | alterado | Tempo p/ alvo: usar C15 ambiente e C16 inicial (era C16/C17=condutividade)
Solos | F44 |  |  | alterado | Tempo p/ alvo: usar F15 ambiente e F16 inicial (era F16/F17=condutividade)
Shafts e Afins | C6 |  |  | alterado | MATCH exato (3o arg 0) no lugar de 2
Shafts e Afins | F6 |  |  | alterado | MATCH exato (3o arg 0) no lugar de 2
Solos | C6 |  |  | alterado | MATCH exato (3o arg 0) no lugar de 2
Solos | F6 |  |  | alterado | MATCH exato (3o arg 0) no lugar de 2
Shafts e Afins | C20 |  |  | alterado | Isolante: diâmetro externo = C5+2*C19 (era C5+C19)
Shafts e Afins | F20 |  |  | alterado | Isolante: diâmetro externo = F5+2*F19 (era F5+F19)
Solos | C20 |  |  | alterado | Isolante: diâmetro externo = C5+2*C19 (era C5+C19)
Solos | F20 |  |  | alterado | Isolante: diâmetro externo = F5+2*F19 (era F5+F19)