## Shafts e Afins
Manifold |  | Convencional
Vazão | 12 | Vazão | 12 |  |  | 0.2 |  |  | Tabela Caleffi
Pontos simultâneo | 1 | Pontos simultâneo | 1 | [5 empty] | Diâmetro | Velocidade | Vazão máxima
Vazão total | 12 | Vazão total | 12 |  |  | 0.2 |  |  |  |  | CPVC | PPR | PVC
Diâmetro CPVC | 22 | Diâmetro CPVC | 35 | [5 empty] | ½” | 1 | 6.5582
Diâmetro interno CPVC | 17.6 | Diâmetro interno CPVC | 28.6 |  |  | 0.0286 |  |  | ¾” | 1.1 | 16.0487
[9 empty] | 1” | 1.3 | 31.2738
[9 empty] | 1.1/4” | 1.6 | 61.6415
Distância | 20 | Distância | 20 | [5 empty] | 1.1/2” | 1.8 | 100.3253
Área | 0.00024316 | Área | 0.0006421 | [5 empty] | 2” | 2 | 184.0329
Velocidade | 0.8225 | Velocidade | 0.31148 | [5 empty] | 2.1/2” | 2.2 | 363.1508
Tempo | 0:00 | Tempo | 0:01 | [5 empty] | 3” | 2.5 | 610.416
Volume | 4.8632 | Volume | 12.842
Temperatura Ambiente | 10 | Temperatura Ambiente | 10 |  |  | armaflex
Temperatura Final | 45 | Temperatura Final | 45 |  |  | 6
Condutividade Térmica CPVC | 0.14 | Condutividade Térmica CPVC | 0.14 |  |  | 10
Condutividade térmica Isolante | 0.036 | Condutividade térmica Isolante | 0.036 |  |  | 13
Espessura | 9 | Espessura | 0 |  |  | 19
Perda de carga térmica Tubos | -0.39532 | Perda de carga térmica Tubos | -3.0476 |  |  | 25
Perda água parada (kcal) | -170.2131 | Perda água parada (kcal) | -449.469 |  |  | 32
50
h externo | 8 | h externo | 8
Vazão mássica | 0.2 | Vazão mássica | 0.2
Calor específico água | 4186 | Calor específico água | 4186
R convecção interna | 0.00028742 | R convecção interna | 0.00042384
R tubo CPVC | 0.012684 | R tubo CPVC | 0.011479
R isolante | 0.13215 | R isolante | 0
Diâmetro externo final | 0.04 | Diâmetro externo final | 0.035
R convecção externa | 0.049736 | R convecção externa | 0.056841
R total | 0.19486 | R total | 0.068743
UA | 5.1319 | UA | 14.5468
Perda real da água | 0.21389 | Perda real da água | 0.60289
Temperatura final real | 44.7861 | Temperatura final real | 44.3971
Capacidade térmica da água parada | 20357.4892 | Capacidade térmica da água parada | 53756.4948
Constante térmica τ | 3966.8205 | Constante térmica τ | 3695.4068
Tempo parado | 20 | Tempo parado | 20
Temperatura após X minutos | 35.7056 | Temperatura após X minutos | 34.8596
Temperatura alvo (teste) | 35 | Temperatura alvo (teste) | 35
Tempo p/ chegar na temp. alvo | 22.2454 | Tempo p/ chegar na temp. alvo | 20.7234
Visc. cinemática | 8e-07 | Visc. cinemática | 8e-07
Reynolds | 18094.9624 | Reynolds | 11135.3615
Nu | 92.5979 | Nu | 62.7941 |  |  | Comprimento x pontos
k = a condutividade térmica do fluido | 0.598 | k = a condutividade térmica do fluido | 0.598 |  |  |  | Manifold | Ramificado
H | 3146.2255 | H | 1312.9669 |  |  | 1 | 29.5 | 27.5
[6 empty] | 2 | 56.34 | 31.6
[6 empty] | 3 | 79.64 | 36.6
[6 empty] | 4 | 102.84 | 41.6
|  |  |  | 8 | 1.3 | 5 | 128.74 | 55.65
|  |  |  | 3 | 3 | 6 | 150.84 | 57.65
Note on B23: Igor Gabriel: Coeficiente convectivo externo
Note on E23: Igor Gabriel: Coeficiente convectivo externo
Note on B24: Igor Gabriel: Vazão mássica da água
Note on E24: Igor Gabriel: Vazão mássica da água
Note on B26: Igor Gabriel: Resistência térmica convectiva interna
Note on E26: Igor Gabriel: Resistência térmica convectiva interna
Note on B27: Igor Gabriel: Resistência térmica condutiva do tubo
Note on E27: Igor Gabriel: Resistência térmica condutiva do tubo
Note on B28: Igor Gabriel: Resistência térmica condutiva do isolante
Note on E28: Igor Gabriel: Resistência térmica condutiva do isolante
Note on B29: Igor Gabriel: Diâmetro externo tubo + isolante
Note on E29: Igor Gabriel: Diâmetro externo tubo + isolante
Note on B30: Igor Gabriel: Resistência térmica convectiva externa
Note on E30: Igor Gabriel: Resistência térmica convectiva externa
Note on B32: Igor Gabriel: Resistência térmica total
Note on E32: Igor Gabriel: Resistência térmica total
Note on B33: Igor Gabriel: Condutância térmica global
Note on E33: Igor Gabriel: Condutância térmica global

## Planilha2
Diâmetro interno CPVC
Diâmetro Comercial | Diâmetro interno
15 | 11.8
22 | 17.6
28 | 22.6
35 | 28.6
42 | 34.4
54 | 44.2
73 | 59.2
89 | 72
114 | 93.2

## Ambientes
Ambiente | h externo (W/m²·K)
Ambiente interno parado | 3
Forro | 5
Shaft técnico | 7
Embutido em parede | 4
Ar livre sem vento | 12
Ar livre moderado | 20
Ar livre vento forte | 35

## Solos
Manifold |  | Convencional
Vazão | 12 | Vazão | 12 |  |  | 0.2 |  |  | Tabela Caleffi
Pontos simultâneo | 1 | Pontos simultâneo | 1 | [5 empty] | Diâmetro | Velocidade | Vazão máxima
Vazão total | 12 | Vazão total | 12 |  |  | 0.2 |  |  |  |  | CPVC | PPR | PVC
Diâmetro CPVC | 22 | Diâmetro CPVC | 42 | [5 empty] | ½” | 1 | 6.5582
Diâmetro interno CPVC | 17.6 | Diâmetro interno CPVC | 34.4 |  |  | 0.0344 |  |  | ¾” | 1.1 | 16.0487
[9 empty] | 1” | 1.3 | 31.2738
[9 empty] | 1.1/4” | 1.6 | 61.6415
Distância | 20 | Distância | 20 | [5 empty] | 1.1/2” | 1.8 | 100.3253
Área | 0.00024316 | Área | 0.00092894 | [5 empty] | 2” | 2 | 184.0329
Velocidade | 0.8225 | Velocidade | 0.2153 | [5 empty] | 2.1/2” | 2.2 | 363.1508
Tempo | 0:00 | Tempo | 0:02 | [5 empty] | 3” | 2.5 | 610.416
Volume | 4.8632 | Volume | 18.5788
Temperatura Ambiente | 10 | Temperatura Ambiente | 10 |  |  | armaflex
Temperatura Final | 45 | Temperatura Final | 45 |  |  | 6
Condutividade Térmica CPVC | 0.14 | Condutividade Térmica CPVC | 0.14 |  |  | 10
Condutividade térmica Isolante | 0.036 | Condutividade térmica Isolante | 0.036 |  |  | 13
Espessura | 0 | Espessura | 0 |  |  | 19
Perda de carga térmica Tubos | -2.758 | Perda de carga térmica Tubos | -3.0832 |  |  | 25
Perda água parada (kcal) | -170.2131 | Perda água parada (kcal) | -650.2563 |  |  | 32
50
Condutividade solo | 1.5 | Condutividade solo | 1.5
Vazão mássica | 0.2 | Vazão mássica | 0.2
Raio influência solo | 0.5 | Raio influência solo | 0.5
Calor específico água | 4186 | Calor específico água | 4186
R convecção interna | 0.00028742 | R convecção interna | 0.00049131
R tubo CPVC | 0.012684 | R tubo CPVC | 0.011346
R isolante | 0 | R isolante | 0
Diâmetro externo final | 0.022 | Diâmetro externo final | 0.042
R solo | 0.020248 | R solo | 0.016818
R total | 0.033219 | R total | 0.028655
UA | 30.1029 | UA | 34.8975
Perda real da água | 1.2361 | Perda real da água | 1.4289
Temperatura final real | 43.7639 | Temperatura final real | 43.5711
Capacidade térmica da água parada | 20357.4892 | Capacidade térmica da água parada | 77770.6559
Constante térmica τ | 676.2641 | Constante térmica τ | 2228.5454
Tempo parado | 20 | Tempo parado | 20
Temperatura após X minutos | 44.7904 | Temperatura após X minutos | 44.166
Temperatura alvo (teste) | 35 | Temperatura alvo (teste) | 35
Tempo p/ chegar na temp. alvo | 16.9174 | Tempo p/ chegar na temp. alvo | 55.7493
Visc. cinemática | 8e-07 | Visc. cinemática | 8e-07
Reynolds | 18094.9624 | Reynolds | 9257.8877
Nu | 92.5979 | Nu | 54.1707 |  |  | Comprimento x pontos
k = a condutividade térmica do fluido | 0.598 | k = a condutividade térmica do fluido | 0.598 |  |  |  | Manifold | Ramificado
H | 3146.2255 | H | 941.6889 |  |  | 1 | 29.5 | 27.5
[6 empty] | 2 | 56.34 | 31.6
[6 empty] | 3 | 79.64 | 36.6
[6 empty] | 4 | 102.84 | 41.6
|  |  |  | 8 | 1.3 | 5 | 128.74 | 55.65
|  |  |  | 3 | 3 | 6 | 150.84 | 57.65
Note on B23: Igor Gabriel: Capacidade do solo conduzir calor. Quanto maior, mais calor o solo consegue absorver.
Note on E23: Igor Gabriel: Capacidade do solo conduzir calor. Quanto maior, mais calor o solo consegue absorver.
Note on B24: Igor Gabriel: Massa de água passando por segundo.
Note on E24: Igor Gabriel: Massa de água passando por segundo.
Note on B25: Igor Gabriel: Distância equivalente até onde o calor consegue se dissipar no solo.
Note on E25: Igor Gabriel: Distância equivalente até onde o calor consegue se dissipar no solo.
Note on B26: Igor Gabriel: Energia necessária para variar 1°C em 1 kg de água.
Note on E26: Igor Gabriel: Energia necessária para variar 1°C em 1 kg de água.
Note on B27: Igor Gabriel: Resistência térmica entre a água e a parede interna do tubo.
Note on E27: Igor Gabriel: Resistência térmica entre a água e a parede interna do tubo.
Note on B28: Igor Gabriel: Resistência térmica da parede do tubo CPVC.
Note on E28: Igor Gabriel: Resistência térmica da parede do tubo CPVC.
Note on B29: Igor Gabriel: Resistência térmica adicional do isolamento térmico.
Note on E29: Igor Gabriel: Resistência térmica adicional do isolamento térmico.
Note on B30: Igor Gabriel: Diâmetro externo tubo + isolante
Note on E30: Igor Gabriel: Diâmetro externo tubo + isolante
Note on B31: Igor Gabriel: Resistência térmica equivalente do solo ao redor da tubulação enterrada.
Note on E31: Igor Gabriel: Resistência térmica equivalente do solo ao redor da tubulação enterrada.
Note on B33: Igor Gabriel: Resistência térmica total
Note on E33: Igor Gabriel: Resistência térmica total
Note on B34: Igor Gabriel: Condutância térmica global
Note on E34: Igor Gabriel: Condutância térmica global

## Coef. Solos
Condutividade solo
Tipo de solo | (k) recomendado (W/m·K) | Descrição prática | Característica térmica | Quando usar
Solo seco / arenoso | 0.5 | Terra seca, areia, solo fofo, pouca umidade | Solo conduz pouco calor | Regiões secas, tubulação rasa em jardim seco
Solo residencial padrão | 1 | Terra compactada comum de obra residencial | Condição intermediária mais realista | Padrão recomendado para maioria das casas
Solo úmido | 1.5 | Terra constantemente úmida, irrigada ou sombreada | Água aumenta muito a condução térmica | Jardins irrigados, áreas úmidas
Solo muito úmido / saturado | 2 | Solo encharcado ou próximo de lençol freático | Solo começa atuar como dissipador forte | Lençol freático, áreas alagáveis
Raio influência solo
Raio influência | Descrição prática | Equivalência prática | Característica térmica | Quando usar
0,15 m | Enterrado raso | Tubo enterrado entre 5–15 cm de profundidade | Pouca massa de solo ao redor | Jardim superficial, passagem rasa
0,30 m | Residencial padrão | Tubo enterrado ~20–40 cm | Massa térmica intermediária | Obras residenciais comuns
0,50 m | Enterrado profundo / solo massivo | Tubo enterrado >50 cm ou muito envolvido por solo/concreto | Grande massa térmica ao redor | Tubo profundo, contrapiso, solo muito estável